## Generator Master Data
SHORT_NAME | RES_NAME | RES_TYPE | DUAL_FUEL_FLAG | FUEL_TYPE | SECONDARY_FUEL_TYPE | MAX_GEN_CAP | JURISDICTION
PT_400021 | GU_400020 | APTG | N | WIND | NA | 25 | ROI
PT_400021 | GU_400021 | VPTG | N | WIND | NA | 11.05 | ROI
PT_400021 | GU_400030 | APTG | N | WIND | NA | 11.88 | ROI
PT_400021 | GU_400041 | APTG | N | WIND | NA | 10.5 | ROI
PT_400021 | GU_400050 | VPTG | N | WIND | NA | 48 | ROI
PT_400021 | GU_400060 | VPTG | N | WIND | NA | 32.4 | ROI
PT_400021 | GU_400070 | VPTG | N | WIND | NA | 72.4 | ROI
PT_400021 | GU_400080 | VPTG | N | WIND | NA | 27 | ROI
PT_400021 | GU_400591 | VPTG | N | WIND | NA | 59.225 | ROI
PT_400021 | GU_400600 | VPTG | N | WIND | NA | 17.2 | ROI
PT_400021 | GU_400910 | VPTG | N | WIND | NA | 57 | ROI
PT_400021 | GU_400920 | VPTG | N | WIND | NA | 28.5 | ROI
PT_400021 | GU_401080 | VPTG | N | WIND | NA | 12.5 | ROI
PT_400021 | GU_401170 | APTG | N | WIND | NA | 15 | ROI
PT_400021 | GU_401380 | VPTG | N | WIND | NA | 34.35 | ROI
PT_400021 | GU_401630 | APTG | N | WIND | NA | 15 | ROI
PT_400021 | GU_401640 | VPTG | N | WIND | NA | 26 | ROI
PT_400021 | GU_401960 | VPTG | N | WIND | NA | 64 | ROI
PT_400021 | GU_401990 | VPTG | N | WIND | NA | 105 | ROI
PT_400021 | GU_402210 | APTG | N | WIND | NA | 18 | ROI
PT_400024 | GU_400120 | PPTG | N | MULTI | NA | 83 | ROI
PT_400024 | GU_400121 | PPTG | N | MULTI | NA | 83 | ROI
PT_400025 | GU_400130 | VPTG | N | WIND | NA | 42 | ROI
PT_400030 | GU_400180 | PPMG | N | GAS | NA | 258 | ROI
PT_400030 | GU_400181 | PPMG | N | MULTI | NA | 90 | ROI
PT_400030 | GU_400182 | PPMG | N | MULTI | NA | 90 | ROI
PT_400030 | GU_400183 | PPMG | N | MULTI | NA | 90 | ROI
PT_400030 | GU_400200 | PPTG | N | HYDRO | NA | 21 | ROI
PT_400030 | GU_400201 | PPTG | N | HYDRO | NA | 22 | ROI
PT_400030 | GU_400202 | PPTG | N | HYDRO | NA | 19 | ROI
PT_400030 | GU_400203 | PPTG | N | HYDRO | NA | 24 | ROI
PT_400030 | GU_400210 | PPMG | N | HYDRO | NA | 10 | ROI
PT_400030 | GU_400211 | PPMG | N | HYDRO | NA | 10 | ROI
PT_400030 | GU_400220 | PPMG | N | HYDRO | NA | 22.5 | ROI
PT_400030 | GU_400221 | PPMG | N | HYDRO | NA | 22.5 | ROI
PT_400030 | GU_400240 | PPTG | N | PEAT | NA | 91 | ROI
PT_400030 | GU_400250 | PPMG | N | HYDRO | NA | 15 | ROI
PT_400030 | GU_400251 | PPMG | N | HYDRO | NA | 15 | ROI
PT_400030 | GU_400252 | PPMG | N | HYDRO | NA | 4 | ROI
PT_400030 | GU_400260 | PPMG | N | HYDRO | NA | 4 | ROI
PT_400030 | GU_400270 | PPMG | N | COAL | NA | 285 | ROI
PT_400030 | GU_400271 | PPMG | N | COAL | NA | 285 | ROI
PT_400030 | GU_400272 | PPMG | N | COAL | NA | 285 | ROI
PT_400030 | GU_400280 | PPMG | N | HYDRO | NA | 15 | ROI
PT_400030 | GU_400281 | PPMG | N | HYDRO | NA | 4 | ROI
PT_400030 | GU_400290 | PPMG | N | HYDRO | NA | 8 | ROI
PT_400030 | GU_400300 | PPMG | N | MULTI | NA | 95 | ROI
PT_400030 | GU_400311 | PPMG | N | MULTI | NA | 104 | ROI
PT_400030 | GU_400324 | PPMG | N | MULTI | NA | 232 | ROI
PT_400030 | GU_400325 | PPMG | N | MULTI | NA | 232 | ROI
PT_400030 | GU_400360 | PPMG | N | PUMP | NA | 73 | ROI
PT_400030 | GU_400361 | PPMG | N | PUMP | NA | 73 | ROI
PT_400030 | GU_400362 | PPMG | N | PUMP | NA | 73 | ROI
PT_400030 | GU_400363 | PPMG | N | PUMP | NA | 73 | ROI
PT_400030 | GU_400370 | PPTG | N | PEAT | NA | 137 | ROI
PT_400030 | GU_400850 | PPMG | N | MULTI | NA | 431.6 | ROI
PT_400030 | GU_401190 | APTG | N | HYDRO | NA | 4.3 | ROI
PT_400030 | GU_401200 | APTG | N | HYDRO | NA | 0.646 | ROI
PT_400030 | GU_401220 | APTG | N | HYDRO | NA | 0.18 | ROI
PT_400030 | GU_402080 | VPTG | N | WIND | NA | 18 | ROI
PT_400032 | GU_400430 | VPTG | N | WIND | NA | 42.5 | ROI
PT_400032 | GU_400570 | APTG | N | BIO | NA | 1.25 | ROI
PT_400032 | GU_401020 | APTG | N | WIND | NA | 25.6 | ROI
PT_400034 | GU_400470 | APTG | N | WIND | NA | 11.9 | ROI
PT_400034 | GU_400940 | VPTG | N | WIND | NA | 22 | ROI
PT_400034 | GU_401090 | VPTG | N | WIND | NA | 15.789 | ROI
PT_400034 | GU_401440 | VPTG | N | WIND | NA | 59.5 | ROI
PT_400034 | GU_401680 | VPTG | N | WIND | NA | 20 | ROI
PT_400035 | GU_400480 | PPMG | N | GAS | NA | 352 | ROI
PT_400037 | GU_400500 | PPMG | N | MULTI | NA | 415 | ROI
PT_400038 | GU_400550 | VPTG | N | WIND | NA | 38.9 | ROI
PT_400041 | GU_400530 | PPMG | Y | GAS | DISTL | 404 | ROI
PT_400044 | GU_400540 | PPMG | N | GAS | NA | 412 | ROI
PT_400050 | GU_400610 | APTG | N | WIND | NA | 11.9 | ROI
PT_400050 | GU_400650 | VPTG | N | WIND | NA | 27.95 | ROI
PT_400050 | GU_400660 | VPTG | N | WIND | NA | 37.85 | ROI
PT_400050 | GU_400960 | APTG | N | WIND | NA | 14.8 | ROI
PT_400050 | GU_401000 | VPTG | N | WIND | NA | 13.3 | ROI
PT_400050 | GU_401060 | VPTG | N | WIND | NA | 20 | ROI
PT_400050 | GU_401070 | APTG | N | WIND | NA | 20 | ROI
PT_400050 | GU_401150 | VPTG | N | WIND | NA | 25.3 | ROI
PT_400050 | GU_401240 | VPTG | N | WIND | NA | 27 | ROI
PT_400050 | GU_401250 | VPTG | N | WIND | NA | 32.5 | ROI
PT_400050 | GU_401280 | VPTG | N | WIND | NA | 34.15 | ROI
PT_400050 | GU_401290 | VPTG | N | WIND | NA | 15 | ROI
PT_400050 | GU_401340 | APTG | N | WIND | NA | 14.8 | ROI
PT_400050 | GU_401360 | VPTG | N | WIND | NA | 9.2 | ROI
PT_400050 | GU_401790 | VPTG | N | WIND | NA | 13.05 | ROI
PT_400050 | GU_401920 | VPTG | N | WIND | NA | 5.4 | ROI
PT_400050 | GU_401930 | VPTG | N | WIND | NA | 89.85 | ROI
PT_400050 | GU_402010 | VPTG | N | WIND | NA | 4.45 | ROI
PT_400050 | GU_402200 | APTG | N | WIND | NA | 13.578 | ROI
PT_400054 | GU_400620 | VPTG | N | WIND | NA | 30.62 | ROI
PT_400055 | GU_400630 | VPTG | N | WIND | NA | 22.5 | ROI
PT_400055 | GU_401940 | APTG | N | WIND | NA | 36.5 | ROI
PT_400055 | GU_402150 | APTG | N | WIND | NA | 52 | ROI
PT_400055 | GU_402190 | APTG | N | WIND | NA | 33.1 | ROI
PT_400057 | GU_400670 | APTG | N | HYDRO | NA | 0.132 | ROI
PT_400057 | GU_400671 | APTG | N | WIND | NA | 2.3 | ROI
PT_400057 | GU_401460 | APTG | N | WIND | NA | 2.3 | ROI
PT_400062 | GU_400730 | VPTG | N | WIND | NA | 8.5 | ROI
PT_400062 | GU_400731 | VPTG | N | WIND | NA | 30 | ROI
PT_400062 | GU_400840 | VPTG | N | WIND | NA | 36 | ROI
PT_400064 | GU_400750 | PPMG | N | OIL | NA | 54 | ROI
PT_400064 | GU_400751 | PPMG | N | OIL | NA | 54 | ROI
PT_400064 | GU_400752 | PPMG | N | OIL | NA | 240.7 | ROI
PT_400064 | GU_400753 | PPMG | N | OIL | NA | 240.7 | ROI
PT_400064 | GU_400762 | PPMG | N | MULTI | NA | 464 | ROI
PT_400064 | GU_400770 | PPMG | N | DISTL | NA | 52 | ROI
PT_400064 | GU_400771 | PPMG | N | DISTL | NA | 52 | ROI
PT_400064 | GU_400780 | PPMG | N | DISTL | NA | 52 | ROI
PT_400064 | GU_400781 | PPMG | N | DISTL | NA | 52 | ROI
PT_400066 | GU_400810 | APTG | N | WIND | NA | 18.7 | ROI
PT_400066 | GU_400970 | APTG | N | WIND | NA | 12.6 | ROI
PT_400066 | GU_401260 | APTG | N | WIND | NA | 15.18 | ROI
PT_400066 | GU_401540 | VPTG | N | WIND | NA | 35.95 | ROI
PT_400066 | GU_401810 | APTG | N | WIND | NA | 33 | ROI
PT_400066 | GU_401820 | VPTG | N | WIND | NA | 17.5 | ROI
PT_400066 | GU_401890 | APTG | N | WIND | NA | 16.1 | ROI
PT_400066 | GU_402160 | APTG | N | WIND | NA | 10.225 | ROI
PT_400066 | GU_402250 | APTG | N | WIND | NA | 34.45 | ROI
PT_400066 | GU_402260 | APTG | N | WIND | NA | 4.8 | ROI
PT_400075 | GU_400930 | PPMG | N | MULTI | NA | 445 | ROI
PT_400077 | GU_400950 | VPTG | N | WIND | NA | 26 | ROI
PT_400078 | GU_401010 | PPMG | N | DISTL | NA | 56.46 | ROI
PT_400078 | GU_401011 | PPMG | N | DISTL | NA | 56.46 | ROI
PT_400082 | GU_401100 | VPTG | N | WIND | NA | 41.4 | ROI
PT_400085 | GU_401140 | APTG | N | WIND | NA | 2.34 | ROI
PT_400087 | GU_401230 | PPTG | N | MULTI | NA | 17 | ROI
PT_400110 | GU_401350 | APTG | N | WIND | NA | 44.35 | ROI
PT_400126 | GU_401500 | APTG | N | WIND | NA | 40.9 | ROI
PT_400147 | GU_401670 | APTG | N | WIND | NA | 11.5 | ROI
PT_400148 | GU_401690 | VPTG | N | WIND | NA | 80 | ROI
PT_400150 | GU_401700 | VPTG | N | WIND | NA | 40 | ROI
PT_400151 | GU_401770 | VPTG | N | WIND | NA | 100 | ROI
PT_400151 | GU_401780 | VPTG | N | WIND | NA | 36 | ROI
PT_400152 | GU_401710 | VPTG | N | WIND | NA | 6 | ROI
PT_400152 | GU_401720 | VPTG | N | WIND | NA | 20 | ROI
PT_400152 | GU_401730 | VPTG | N | WIND | NA | 12 | ROI
PT_400152 | GU_401740 | VPTG | N | WIND | NA | 38 | ROI
PT_400152 | GU_401750 | VPTG | N | WIND | NA | 23 | ROI
PT_400152 | GU_401760 | VPTG | N | WIND | NA | 9 | ROI
PT_400162 | GU_401830 | VPTG | N | WIND | NA | 46 | ROI
PT_400165 | GU_401840 | VPTG | N | WIND | NA | 65.7 | ROI
PT_400172 | GU_401860 | PPTG | N | PEAT | NA | 118 | ROI
PT_400178 | GU_401900 | VPTG | N | WIND | NA | 58 | ROI
PT_400185 | GU_401950 | APTG | N | WIND | NA | 24.8 | ROI
PT_400189 | GU_401970 | APTG | N | WIND | NA | 33 | ROI
PT_400197 | GU_402020 | VPTG | N | WIND | NA | 14 | ROI
PT_400198 | GU_402030 | PPTG | N | MULTI | NA | 61.5 | ROI
PT_400202 | GU_402230 | APTG | N | WIND | NA | 20 | ROI
PT_400202 | GU_402240 | APTG | N | WIND | NA | 12 | ROI
PT_400204 | GU_402050 | APTG | N | WIND | NA | 13.8 | ROI
PT_400208 | GU_402110 | APTG | N | WIND | NA | 35.2 | ROI
PT_400208 | GU_402130 | APTG | N | WIND | NA | 54 | ROI
PT_400212 | GU_402140 | APTG | N | WIND | NA | 13.8 | ROI
PT_400217 | GU_402170 | APTG | N | WIND | NA | 18.5 | ROI
PT_400222 | GU_402270 | APTG | N | WIND | NA | 44.515 | ROI
PT_400230 | GU_402310 | APTG | N | WIND | NA | 26.875 | ROI
PT_400231 | GU_402320 | APTG | N | WIND | NA | 18.3 | ROI
PT_500021 | GU_500010 | VPTG | N | WIND | NA | 28.5 | NI
PT_500021 | GU_500020 | APTG | N | WIND | NA | 16.9 | NI
PT_500021 | GU_500740 | VPTG | N | WIND | NA | 30 | NI
PT_500021 | GU_501160 | VPTG | N | WIND | NA | 73.6 | NI
PT_500021 | GU_501310 | APTG | N | WIND | NA | 5.94 | NI
PT_500021 | GU_501500 | VPTG | N | WIND | NA | 34.5 | NI
PT_500021 | GU_501520 | VPTG | N | WIND | NA | 15 | NI
PT_500021 | GU_501550 | APTG | N | WIND | NA | 18.8 | NI
PT_500021 | GU_501620 | VPTG | N | WIND | NA | 18 | NI
PT_500021 | GU_501630 | VPTG | N | WIND | NA | 29.81 | NI
PT_500021 | GU_501650 | APTG | N | WIND | NA | 25.2 | NI
PT_500021 | GU_501670 | APTG | N | WIND | NA | 47.5 | NI
PT_500024 | GU_500040 | PPMG | N | MULTI | NA | 425 | NI
PT_500024 | GU_500041 | PPMG | N | OIL | NA | 53 | NI
PT_500027 | GU_500130 | PPMG | N | GAS | NA | 247 | NI
PT_500027 | GU_500131 | PPMG | N | GAS | NA | 247 | NI
PT_500027 | GU_500140 | PPMG | N | GAS | NA | 101 | NI
PT_500032 | GU_500210 | APTG | N | WIND | NA | 26 | NI
PT_500032 | GU_500211 | VPTG | N | WIND | NA | 11.7 | NI
PT_500032 | GU_500220 | APTG | N | WIND | NA | 7.26 | NI
PT_500032 | GU_501120 | VPTG | N | WIND | NA | 20 | NI
PT_500032 | GU_501280 | VPTG | N | WIND | NA | 42 | NI
PT_500032 | GU_501290 | VPTG | N | WIND | NA | 20 | NI
PT_500032 | GU_501300 | VPTG | N | WIND | NA | 15 | NI
PT_500032 | GU_501400 | VPTG | N | WIND | NA | 14.1 | NI
PT_500032 | GU_501530 | VPTG | N | WIND | NA | 15 | NI
PT_500032 | GU_501540 | VPTG | N | WIND | NA | 27.6 | NI
PT_500032 | GU_501570 | VPTG | N | WIND | NA | 14.1 | NI
PT_500034 | GU_501350 | PPTG | N | BIO | NA | 17.6 | NI
PT_500034 | GU_501660 | APTG | N | WIND | NA | 16.92 | NI
PT_500034 | GU_501680 | APTG | N | WIND | NA | 21.15 | NI
PT_500039 | GU_500270 | VPTG | N | WIND | NA | 54 | NI
PT_500040 | GU_500281 | PPMG | N | GAS | NA | 146.5 | NI
PT_500040 | GU_500282 | PPMG | N | GAS | NA | 143.5 | NI
PT_500040 | GU_500283 | PPMG | N | DISTL | NA | 58 | NI
PT_500040 | GU_500284 | PPMG | N | DISTL | NA | 58 | NI
PT_500044 | GU_500720 | VPTG | N | WIND | NA | 15 | NI
PT_500045 | GU_500820 | PPMG | N | DISTL | NA | 41.61 | NI
PT_500045 | GU_500821 | PPMG | N | DISTL | NA | 41.61 | NI
PT_500045 | GU_500822 | PPMG | Y | COAL | OIL | 255.26 | NI
PT_500045 | GU_500823 | PPMG | Y | COAL | OIL | 257.92 | NI
PT_500045 | GU_500824 | PPMG | N | DISTL | NA | 29 | NI
PT_500045 | GU_500825 | PPMG | N | DISTL | NA | 29 | NI
PT_500047 | GU_500790 | VPTG | N | WIND | NA | 25 | NI
PT_500048 | GU_500900 | APTG | N | GAS | NA | 3.021 | NI
PT_500048 | GU_500904 | PPMG | N | GAS | NA | 12.084 | NI
PT_500050 | GU_501040 | VPTG | N | WIND | NA | 20 | NI
PT_500050 | GU_501050 | VPTG | N | WIND | NA | 17.5 | NI
PT_500050 | GU_501150 | VPTG | N | WIND | NA | 15 | NI
PT_500050 | GU_501190 | VPTG | N | WIND | NA | 20.7 | NI
PT_500050 | GU_501430 | VPTG | N | WIND | NA | 12.5 | NI
PT_500050 | GU_501440 | VPTG | N | WIND | NA | 15 | NI
PT_500053 | GU_501130 | PPMG | N | DISTL | NA | 67.887 | NI
PT_500061 | GU_501170 | VPTG | N | WIND | NA | 18.4 | NI
PT_500062 | GU_501180 | VPTG | N | WIND | NA | 32.2 | NI
PT_500066 | GU_501210 | VPTG | N | WIND | NA | 13.8 | NI
PT_500073 | GU_501230 | PPMG | N | OIL | NA | 8.624 | NI
PT_500074 | GU_501250 | VPTG | N | WIND | NA | 21 | NI
PT_500077 | GU_501270 | APTG | N | WIND | NA | 13.5 | NI
PT_500089 | GU_501360 | VPTG | N | WIND | NA | 12 | NI
PT_500094 | GU_501390 | APTG | N | WIND | NA | 9.2 | NI
PT_500095 | GU_501410 | APTG | N | WIND | NA | 5.4 | NI
PT_500103 | GU_501480 | APTG | N | WIND | NA | 13.8 | NI
PT_500104 | GU_501490 | APTG | N | WIND | NA | 13.8 | NI
PT_500110 | GU_501580 | VPTG | N | WIND | NA | 15 | NI
PT_500119 | GU_501640 | APTG | N | WIND | NA | 16.1 | NI

## DSU Master Data
SHORT_NAME | RES_NAME | RES_TYPE | EFF_DATE | Column1 | FUEL_TYPE | Column2 | DISP_CAPACITY | JURISDICTION
PT_400090 | DSU_401270 | DU | 2017-10-17 |  | DEM |  | 86 | ROI
PT_400090 | DSU_401610 | DU | 2016-06-28 |  | DEM |  | 12 | ROI
PT_400090 | DSU_401620 | DU | 2014-09-02 |  | DEM |  | 14 | ROI
PT_400090 | DSU_401800 | DU | 2016-05-10 |  | DEM |  | 11 | ROI
PT_400090 | DSU_401850 | DU | 2016-04-12 |  | DEM |  | 15.3 | ROI
PT_400106 | DSU_401330 | DU | 2016-03-01 |  | DEM |  | 19.6 | ROI
PT_400111 | DSU_401390 | DU | 2017-02-21 |  | DEM |  | 11.21 | ROI
PT_400116 | DSU_401400 | DU | 2017-11-14 |  | DEM |  | 24.832 | ROI
PT_400116 | DSU_401870 | DU | 2017-09-05 |  | DEM |  | 13.847 | ROI
PT_400116 | DSU_402090 | DU | 2017-09-05 |  | DEM |  | 4.282 | ROI
PT_400116 | DSU_402100 | DU | 2017-11-14 |  | DEM |  | 7.147 | ROI
PT_400116 | DSU_402120 | DU | 2017-09-05 |  | DEM |  | 4.114 | ROI
PT_400124 | DSU_401490 | DU | 2017-08-08 |  | DEM |  | 19.61 | ROI
PT_400124 | DSU_401880 | DU | 2017-12-06 |  | DEM |  | 19.7 | ROI
PT_400133 | DSU_401530 | DU | 2017-10-17 |  | DEM |  | 42.902 | ROI
PT_400133 | DSU_401910 | DU | 2017-09-26 |  | DEM |  | 5.43 | ROI
PT_400138 | DSU_401590 | DU | 2017-09-26 |  | DEM |  | 19.63 | ROI
PT_400138 | DSU_402040 | DU | 2017-09-26 |  | DEM |  | 13.47 | ROI
PT_400144 | DSU_401660 | DU | 2017-05-25 |  | DEM |  | 13.065 | ROI
PT_500064 | DSU_501200 | DU | 2017-05-02 |  | DEM |  | 7.625 | NI
PT_500067 | DSU_501380 | DU | 2017-11-07 |  | DEM |  | 13.444 | NI
PT_500078 | DSU_501330 | DU | 2017-12-14 |  | DEM |  | 30.059 | NI
PT_500098 | DSU_501450 | DU | 2016-08-23 |  | DEM |  | 9.044 | NI
PT_500099 | DSU_501460 | DU | 2017-11-07 |  | DEM |  | 7.334 | NI
PT_500105 | DSU_501510 | DU | 2017-06-27 |  | DEM |  | 8.712 | NI
PT_500108 | DSU_501560 | DU | 2017-03-30 |  | DEM |  | 0 | NI

## Raw Data
SHORT_NAME | RES_NAME | RES_TYPE | DUAL_FUEL_FLAG | FUEL_TYPE | SECONDARY_FUEL_TYPE | REGISTERED_CAPACITY | JURISDICTION
PT_400021 | GU_400020 | APTG | N | WIND | NA | 25 | ROI
PT_400021 | GU_400021 | VPTG | N | WIND | NA | 11.05 | ROI
PT_400021 | GU_400030 | APTG | N | WIND | NA | 11.88 | ROI
PT_400021 | GU_400041 | APTG | N | WIND | NA | 10.5 | ROI
PT_400021 | GU_400050 | VPTG | N | WIND | NA | 48 | ROI
PT_400021 | GU_400060 | VPTG | N | WIND | NA | 32.4 | ROI
PT_400021 | GU_400070 | VPTG | N | WIND | NA | 72.4 | ROI
PT_400021 | GU_400080 | VPTG | N | WIND | NA | 27 | ROI
PT_400021 | GU_400591 | VPTG | N | WIND | NA | 59.225 | ROI
PT_400021 | GU_400600 | VPTG | N | WIND | NA | 17.2 | ROI
PT_400021 | GU_400910 | VPTG | N | WIND | NA | 57 | ROI
PT_400021 | GU_400920 | VPTG | N | WIND | NA | 28.5 | ROI
PT_400021 | GU_401080 | VPTG | N | WIND | NA | 12.5 | ROI
PT_400021 | GU_401170 | APTG | N | WIND | NA | 15 | ROI
PT_400021 | GU_401380 | VPTG | N | WIND | NA | 34.35 | ROI
PT_400021 | GU_401630 | APTG | N | WIND | NA | 15 | ROI
PT_400021 | GU_401640 | VPTG | N | WIND | NA | 26 | ROI
PT_400021 | GU_401960 | VPTG | N | WIND | NA | 64 | ROI
PT_400021 | GU_401990 | VPTG | N | WIND | NA | 105 | ROI
PT_400021 | GU_402210 | APTG | N | WIND | NA | 18 | ROI
PT_400024 | GU_400120 | PPTG | N | MULTI | NA | 83 | ROI
PT_400024 | GU_400121 | PPTG | N | MULTI | NA | 83 | ROI
PT_400025 | GU_400130 | VPTG | N | WIND | NA | 42 | ROI
PT_400030 | GU_400180 | PPMG | N | GAS | NA | 258 | ROI
PT_400030 | GU_400181 | PPMG | N | MULTI | NA | 90 | ROI
PT_400030 | GU_400182 | PPMG | N | MULTI | NA | 90 | ROI
PT_400030 | GU_400183 | PPMG | N | MULTI | NA | 90 | ROI
PT_400030 | GU_400200 | PPTG | N | HYDRO | NA | 21 | ROI
PT_400030 | GU_400201 | PPTG | N | HYDRO | NA | 22 | ROI
PT_400030 | GU_400202 | PPTG | N | HYDRO | NA | 19 | ROI
PT_400030 | GU_400203 | PPTG | N | HYDRO | NA | 24 | ROI
PT_400030 | GU_400210 | PPMG | N | HYDRO | NA | 10 | ROI
PT_400030 | GU_400211 | PPMG | N | HYDRO | NA | 10 | ROI
PT_400030 | GU_400220 | PPMG | N | HYDRO | NA | 22.5 | ROI
PT_400030 | GU_400221 | PPMG | N | HYDRO | NA | 22.5 | ROI
PT_400030 | GU_400240 | PPTG | N | PEAT | NA | 91 | ROI
PT_400030 | GU_400250 | PPMG | N | HYDRO | NA | 15 | ROI
PT_400030 | GU_400251 | PPMG | N | HYDRO | NA | 15 | ROI
PT_400030 | GU_400252 | PPMG | N | HYDRO | NA | 4 | ROI
PT_400030 | GU_400260 | PPMG | N | HYDRO | NA | 4 | ROI
PT_400030 | GU_400270 | PPMG | N | COAL | NA | 285 | ROI
PT_400030 | GU_400271 | PPMG | N | COAL | NA | 285 | ROI
PT_400030 | GU_400272 | PPMG | N | COAL | NA | 285 | ROI
PT_400030 | GU_400280 | PPMG | N | HYDRO | NA | 15 | ROI
PT_400030 | GU_400281 | PPMG | N | HYDRO | NA | 4 | ROI
PT_400030 | GU_400290 | PPMG | N | HYDRO | NA | 8 | ROI
PT_400030 | GU_400300 | PPMG | N | MULTI | NA | 95 | ROI
PT_400030 | GU_400311 | PPMG | N | MULTI | NA | 104 | ROI
PT_400030 | GU_400324 | PPMG | N | MULTI | NA | 232 | ROI
PT_400030 | GU_400325 | PPMG | N | MULTI | NA | 232 | ROI
PT_400030 | GU_400360 | PPMG | N | PUMP | NA | 73 | ROI
PT_400030 | GU_400361 | PPMG | N | PUMP | NA | 73 | ROI
PT_400030 | GU_400362 | PPMG | N | PUMP | NA | 73 | ROI
PT_400030 | GU_400363 | PPMG | N | PUMP | NA | 73 | ROI
PT_400030 | GU_400370 | PPTG | N | PEAT | NA | 137 | ROI
PT_400030 | GU_400850 | PPMG | N | MULTI | NA | 431.6 | ROI
PT_400030 | GU_401190 | APTG | N | HYDRO | NA | 4.3 | ROI
PT_400030 | GU_401200 | APTG | N | HYDRO | NA | 0.646 | ROI
PT_400030 | GU_401220 | APTG | N | HYDRO | NA | 0.18 | ROI
PT_400030 | GU_402080 | VPTG | N | WIND | NA | 18 | ROI
PT_400032 | GU_400430 | VPTG | N | WIND | NA | 42.5 | ROI
PT_400032 | GU_400570 | APTG | N | BIO | NA | 1.25 | ROI
PT_400032 | GU_401020 | APTG | N | WIND | NA | 25.6 | ROI
PT_400034 | GU_400470 | APTG | N | WIND | NA | 11.9 | ROI
PT_400034 | GU_400940 | VPTG | N | WIND | NA | 22 | ROI
PT_400034 | GU_401090 | VPTG | N | WIND | NA | 15.789 | ROI
PT_400034 | GU_401440 | VPTG | N | WIND | NA | 59.5 | ROI
PT_400034 | GU_401680 | VPTG | N | WIND | NA | 20 | ROI
PT_400035 | GU_400480 | PPMG | N | GAS | NA | 352 | ROI
PT_400037 | GU_400500 | PPMG | N | MULTI | NA | 415 | ROI
PT_400038 | GU_400550 | VPTG | N | WIND | NA | 38.9 | ROI
PT_400041 | GU_400530 | PPMG | Y | GAS | DISTL | 404 | ROI
PT_400044 | GU_400540 | PPMG | N | GAS | NA | 412 | ROI
PT_400050 | GU_400610 | APTG | N | WIND | NA | 11.9 | ROI
PT_400050 | GU_400650 | VPTG | N | WIND | NA | 27.95 | ROI
PT_400050 | GU_400660 | VPTG | N | WIND | NA | 37.85 | ROI
PT_400050 | GU_400960 | APTG | N | WIND | NA | 14.8 | ROI
PT_400050 | GU_401000 | VPTG | N | WIND | NA | 13.3 | ROI
PT_400050 | GU_401060 | VPTG | N | WIND | NA | 20 | ROI
PT_400050 | GU_401070 | APTG | N | WIND | NA | 20 | ROI
PT_400050 | GU_401150 | VPTG | N | WIND | NA | 25.3 | ROI
PT_400050 | GU_401240 | VPTG | N | WIND | NA | 27 | ROI
PT_400050 | GU_401250 | VPTG | N | WIND | NA | 32.5 | ROI
PT_400050 | GU_401280 | VPTG | N | WIND | NA | 34.15 | ROI
PT_400050 | GU_401290 | VPTG | N | WIND | NA | 15 | ROI
PT_400050 | GU_401340 | APTG | N | WIND | NA | 14.8 | ROI
PT_400050 | GU_401360 | VPTG | N | WIND | NA | 9.2 | ROI
PT_400050 | GU_401790 | VPTG | N | WIND | NA | 13.05 | ROI
PT_400050 | GU_401920 | VPTG | N | WIND | NA | 5.4 | ROI
PT_400050 | GU_401930 | VPTG | N | WIND | NA | 89.85 | ROI
PT_400050 | GU_402010 | VPTG | N | WIND | NA | 4.45 | ROI
PT_400050 | GU_402200 | APTG | N | WIND | NA | 13.578 | ROI
PT_400054 | GU_400620 | VPTG | N | WIND | NA | 30.62 | ROI
PT_400055 | GU_400630 | VPTG | N | WIND | NA | 22.5 | ROI
PT_400055 | GU_401940 | APTG | N | WIND | NA | 36.5 | ROI
PT_400055 | GU_402150 | APTG | N | WIND | NA | 52 | ROI
PT_400055 | GU_402190 | APTG | N | WIND | NA | 33.1 | ROI
PT_400057 | GU_400670 | APTG | N | HYDRO | NA | 0.132 | ROI
PT_400057 | GU_400671 | APTG | N | WIND | NA | 2.3 | ROI
PT_400057 | GU_401460 | APTG | N | WIND | NA | 2.3 | ROI
PT_400062 | GU_400730 | VPTG | N | WIND | NA | 8.5 | ROI
PT_400062 | GU_400731 | VPTG | N | WIND | NA | 30 | ROI
PT_400062 | GU_400840 | VPTG | N | WIND | NA | 36 | ROI
PT_400064 | GU_400750 | PPMG | N | OIL | NA | 54 | ROI
PT_400064 | GU_400751 | PPMG | N | OIL | NA | 54 | ROI
PT_400064 | GU_400752 | PPMG | N | OIL | NA | 240.7 | ROI
PT_400064 | GU_400753 | PPMG | N | OIL | NA | 240.7 | ROI
PT_400064 | GU_400762 | PPMG | N | MULTI | NA | 464 | ROI
PT_400064 | GU_400770 | PPMG | N | DISTL | NA | 52 | ROI
PT_400064 | GU_400771 | PPMG | N | DISTL | NA | 52 | ROI
PT_400064 | GU_400780 | PPMG | N | DISTL | NA | 52 | ROI
PT_400064 | GU_400781 | PPMG | N | DISTL | NA | 52 | ROI
PT_400066 | GU_400810 | APTG | N | WIND | NA | 18.7 | ROI
PT_400066 | GU_400970 | APTG | N | WIND | NA | 12.6 | ROI
PT_400066 | GU_401260 | APTG | N | WIND | NA | 15.18 | ROI
PT_400066 | GU_401540 | VPTG | N | WIND | NA | 35.95 | ROI
PT_400066 | GU_401810 | APTG | N | WIND | NA | 33 | ROI
PT_400066 | GU_401820 | VPTG | N | WIND | NA | 17.5 | ROI
PT_400066 | GU_401890 | APTG | N | WIND | NA | 16.1 | ROI
PT_400066 | GU_402160 | APTG | N | WIND | NA | 10.225 | ROI
PT_400066 | GU_402250 | APTG | N | WIND | NA | 34.45 | ROI
PT_400066 | GU_402260 | APTG | N | WIND | NA | 4.8 | ROI
PT_400075 | GU_400930 | PPMG | N | MULTI | NA | 445 | ROI
PT_400077 | GU_400950 | VPTG | N | WIND | NA | 26 | ROI
PT_400078 | GU_401010 | PPMG | N | DISTL | NA | 56.46 | ROI
PT_400078 | GU_401011 | PPMG | N | DISTL | NA | 56.46 | ROI
PT_400082 | GU_401100 | VPTG | N | WIND | NA | 41.4 | ROI
PT_400085 | GU_401140 | APTG | N | WIND | NA | 2.34 | ROI
PT_400087 | GU_401230 | PPTG | N | MULTI | NA | 17 | ROI
PT_400110 | GU_401350 | APTG | N | WIND | NA | 44.35 | ROI
PT_400126 | GU_401500 | APTG | N | WIND | NA | 40.9 | ROI
PT_400147 | GU_401670 | APTG | N | WIND | NA | 11.5 | ROI
PT_400148 | GU_401690 | VPTG | N | WIND | NA | 80 | ROI
PT_400150 | GU_401700 | VPTG | N | WIND | NA | 40 | ROI
PT_400151 | GU_401770 | VPTG | N | WIND | NA | 100 | ROI
PT_400151 | GU_401780 | VPTG | N | WIND | NA | 36 | ROI
PT_400152 | GU_401710 | VPTG | N | WIND | NA | 6 | ROI
PT_400152 | GU_401720 | VPTG | N | WIND | NA | 20 | ROI
PT_400152 | GU_401730 | VPTG | N | WIND | NA | 12 | ROI
PT_400152 | GU_401740 | VPTG | N | WIND | NA | 38 | ROI
PT_400152 | GU_401750 | VPTG | N | WIND | NA | 23 | ROI
PT_400152 | GU_401760 | VPTG | N | WIND | NA | 9 | ROI
PT_400162 | GU_401830 | VPTG | N | WIND | NA | 46 | ROI
PT_400165 | GU_401840 | VPTG | N | WIND | NA | 65.7 | ROI
PT_400172 | GU_401860 | PPTG | N | PEAT | NA | 118 | ROI
PT_400178 | GU_401900 | VPTG | N | WIND | NA | 58 | ROI
PT_400185 | GU_401950 | APTG | N | WIND | NA | 24.8 | ROI
PT_400189 | GU_401970 | APTG | N | WIND | NA | 33 | ROI
PT_400197 | GU_402020 | VPTG | N | WIND | NA | 14 | ROI
PT_400198 | GU_402030 | PPTG | N | MULTI | NA | 61.5 | ROI
PT_400202 | GU_402230 | APTG | N | WIND | NA | 20 | ROI
PT_400202 | GU_402240 | APTG | N | WIND | NA | 12 | ROI
PT_400204 | GU_402050 | APTG | N | WIND | NA | 13.8 | ROI
PT_400208 | GU_402110 | APTG | N | WIND | NA | 35.2 | ROI
PT_400208 | GU_402130 | APTG | N | WIND | NA | 54 | ROI
PT_400212 | GU_402140 | APTG | N | WIND | NA | 13.8 | ROI
PT_400217 | GU_402170 | APTG | N | WIND | NA | 18.5 | ROI
PT_400222 | GU_402270 | APTG | N | WIND | NA | 44.515 | ROI
PT_400230 | GU_402310 | APTG | N | WIND | NA | 26.875 | ROI
PT_400231 | GU_402320 | APTG | N | WIND | NA | 18.3 | ROI
PT_500021 | GU_500010 | VPTG | N | WIND | NA | 28.5 | NI
PT_500021 | GU_500020 | APTG | N | WIND | NA | 16.9 | NI
PT_500021 | GU_500740 | VPTG | N | WIND | NA | 30 | NI
PT_500021 | GU_501160 | VPTG | N | WIND | NA | 73.6 | NI
PT_500021 | GU_501310 | APTG | N | WIND | NA | 5.94 | NI
PT_500021 | GU_501500 | VPTG | N | WIND | NA | 34.5 | NI
PT_500021 | GU_501520 | VPTG | N | WIND | NA | 15 | NI
PT_500021 | GU_501550 | APTG | N | WIND | NA | 18.8 | NI
PT_500021 | GU_501620 | VPTG | N | WIND | NA | 18 | NI
PT_500021 | GU_501630 | VPTG | N | SOLAR PV | NA | 29.81 | NI
PT_500021 | GU_501650 | APTG | N | SOLAR PV | NA | 25.2 | NI
PT_500021 | GU_501670 | APTG | N | SOLAR PV | NA | 47.5 | NI
PT_500024 | GU_500040 | PPMG | N | MULTI | NA | 425 | NI
PT_500024 | GU_500041 | PPMG | N | OIL | NA | 53 | NI
PT_500027 | GU_500130 | PPMG | N | GAS | NA | 247 | NI
PT_500027 | GU_500131 | PPMG | N | GAS | NA | 247 | NI
PT_500027 | GU_500140 | PPMG | N | GAS | NA | 101 | NI
PT_500032 | GU_500210 | APTG | N | WIND | NA | 26 | NI
PT_500032 | GU_500211 | VPTG | N | WIND | NA | 11.7 | NI
PT_500032 | GU_500220 | APTG | N | WIND | NA | 7.26 | NI
PT_500032 | GU_501120 | VPTG | N | WIND | NA | 20 | NI
PT_500032 | GU_501280 | VPTG | N | WIND | NA | 42 | NI
PT_500032 | GU_501290 | VPTG | N | WIND | NA | 20 | NI
PT_500032 | GU_501300 | VPTG | N | WIND | NA | 15 | NI
PT_500032 | GU_501400 | VPTG | N | WIND | NA | 14.1 | NI
PT_500032 | GU_501530 | VPTG | N | WIND | NA | 15 | NI
PT_500032 | GU_501540 | VPTG | N | WIND | NA | 27.6 | NI
PT_500032 | GU_501570 | VPTG | N | WIND | NA | 14.1 | NI
PT_500034 | GU_501350 | PPTG | N | BIO | NA | 17.6 | NI
PT_500034 | GU_501660 | APTG | N | SOLAR PV | NA | 16.92 | NI
PT_500034 | GU_501680 | APTG | N | WIND | NA | 21.15 | NI
PT_500039 | GU_500270 | VPTG | N | WIND | NA | 54 | NI
PT_500040 | GU_500281 | PPMG | N | GAS | NA | 146.5 | NI
PT_500040 | GU_500282 | PPMG | N | GAS | NA | 143.5 | NI
PT_500040 | GU_500283 | PPMG | N | DISTL | NA | 58 | NI
PT_500040 | GU_500284 | PPMG | N | DISTL | NA | 58 | NI
PT_500044 | GU_500720 | VPTG | N | WIND | NA | 15 | NI
PT_500045 | GU_500820 | PPMG | N | DISTL | NA | 41.61 | NI
PT_500045 | GU_500821 | PPMG | N | DISTL | NA | 41.61 | NI
PT_500045 | GU_500822 | PPMG | Y | COAL | OIL | 255.26 | NI
PT_500045 | GU_500823 | PPMG | Y | COAL | OIL | 257.92 | NI
PT_500045 | GU_500824 | PPMG | N | DISTL | NA | 29 | NI
PT_500045 | GU_500825 | PPMG | N | DISTL | NA | 29 | NI
PT_500047 | GU_500790 | VPTG | N | WIND | NA | 25 | NI
PT_500048 | GU_500900 | APTG | N | GAS | NA | 3.021 | NI
PT_500048 | GU_500904 | PPMG | N | GAS | NA | 12.084 | NI
PT_500050 | GU_501040 | VPTG | N | WIND | NA | 20 | NI
PT_500050 | GU_501050 | VPTG | N | WIND | NA | 17.5 | NI
PT_500050 | GU_501150 | VPTG | N | WIND | NA | 15 | NI
PT_500050 | GU_501190 | VPTG | N | WIND | NA | 20.7 | NI
PT_500050 | GU_501430 | VPTG | N | WIND | NA | 12.5 | NI
PT_500050 | GU_501440 | VPTG | N | WIND | NA | 15 | NI
PT_500053 | GU_501130 | PPMG | N | DISTL | NA | 67.887 | NI
PT_500061 | GU_501170 | VPTG | N | WIND | NA | 18.4 | NI
PT_500062 | GU_501180 | VPTG | N | WIND | NA | 32.2 | NI
PT_500066 | GU_501210 | VPTG | N | WIND | NA | 13.8 | NI
PT_500073 | GU_501230 | PPMG | N | OIL | NA | 8.624 | NI
PT_500074 | GU_501250 | VPTG | N | WIND | NA | 21 | NI
PT_500077 | GU_501270 | APTG | N | WIND | NA | 13.5 | NI
PT_500089 | GU_501360 | VPTG | N | WIND | NA | 12 | NI
PT_500094 | GU_501390 | APTG | N | WIND | NA | 9.2 | NI
PT_500095 | GU_501410 | APTG | N | WIND | NA | 5.4 | NI
PT_500103 | GU_501480 | APTG | N | WIND | NA | 13.8 | NI
PT_500104 | GU_501490 | APTG | N | WIND | NA | 13.8 | NI
PT_500110 | GU_501580 | VPTG | N | WIND | NA | 15 | NI
PT_500119 | GU_501640 | APTG | N | WIND | NA | 16.1 | NI
PT_400090 | DSU_401270 | DU |  | NA | NA | 86 | ROI
PT_400090 | DSU_401610 | DU |  | NA | NA | 12 | ROI
PT_400090 | DSU_401620 | DU |  | NA | NA | 14 | ROI
PT_400090 | DSU_401800 | DU |  | NA | NA | 11 | ROI
PT_400090 | DSU_401850 | DU |  | NA | NA | 15.3 | ROI
PT_400106 | DSU_401330 | DU |  | NA | NA | 19.6 | ROI
PT_400111 | DSU_401390 | DU |  | NA | NA | 11.21 | ROI
PT_400116 | DSU_401400 | DU |  | NA | NA | 24.832 | ROI
PT_400116 | DSU_401870 | DU |  | NA | NA | 13.847 | ROI
PT_400116 | DSU_402090 | DU |  | NA | NA | 4.282 | ROI
PT_400116 | DSU_402100 | DU |  | NA | NA | 7.147 | ROI
PT_400116 | DSU_402120 | DU |  | NA | NA | 4.114 | ROI
PT_400124 | DSU_401490 | DU |  | NA | NA | 19.61 | ROI
PT_400124 | DSU_401880 | DU |  | NA | NA | 19.7 | ROI
PT_400133 | DSU_401530 | DU |  | NA | NA | 42.902 | ROI
PT_400133 | DSU_401910 | DU |  | NA | NA | 5.43 | ROI
PT_400138 | DSU_401590 | DU |  | NA | NA | 19.63 | ROI
PT_400138 | DSU_402040 | DU |  | NA | NA | 13.47 | ROI
PT_400144 | DSU_401660 | DU |  | NA | NA | 13.065 | ROI
PT_500064 | DSU_501200 | DU |  | NA | NA | 7.625 | NI
PT_500067 | DSU_501380 | DU |  | NA | NA | 13.444 | NI
PT_500078 | DSU_501330 | DU |  | NA | NA | 30.059 | NI
PT_500098 | DSU_501450 | DU |  | NA | NA | 9.044 | NI
PT_500099 | DSU_501460 | DU |  | NA | NA | 7.334 | NI
PT_500105 | DSU_501510 | DU |  | NA | NA | 8.712 | NI
PT_500108 | DSU_501560 | DU |  | NA | NA | 0 | NI

## Pivot Table
Registered Fuel Type by Capacity | Column Labels
Row Labels | NI | ROI | Grand Total
BIO | 17.6 | 1.25 | 18.85
COAL | 513.18 | 855 | 1368.18
DISTL | 325.107 | 320.92 | 646.027
GAS | 900.105 | 1426 | 2326.105
HYDRO |  | 221.258 | 221.258
MULTI | 425 | 2933.1 | 3358.1
NA | 76.218 | 357.139 | 433.357
OIL | 61.624 | 589.4 | 651.024
PEAT |  | 346 | 346
PUMP |  | 292 | 292
SOLAR PV | 119.43 |  | 119.43
WIND | 854.05 | 2897.577 | 3751.627
Grand Total | 3292.314 | 10239.644 | 13531.958

## Pie Chart
Row Labels | Registered Capacity by Fuel Type
BIO | 18.85
COAL | 1368.18
DISTL | 646.027
GAS | 2326.105
HYDRO | 221.258
MULTI | 3358.1
NA | 433.357
OIL | 651.024
PEAT | 346
PUMP | 292
SOLAR PV | 119.43
WIND | 3751.627